## Tabelle2
Qty | Multi (10) | Bestellmenge | Einzelpreis | Gesamt | DigiKey | Value | Device | Package | Parts | Description | Column1 | _1
7 | 70 | 100 | 0.0424 | 0.2968 | 541-0.0YBCT-ND | 0R | R-EU_R0402 | R0402 | R0401, R0421, R0441, R1901, R1902, R1903, R1904 | RESISTOR, European symbol
2 | 20 |  |  | 0 |  | 0pF | C-EUC0402 | C0402 | C1065, C1093 | CAPACITOR, European symbol
1 | 10 | 100 | 0.075 | 0.075 | 490-16639-1-ND | 1.8nH | L-EUL0603 | L0603 | L1063 | INDUCTOR, European symbol
1 | 10 | 100 | 0.0203 | 0.0203 | 1276-1659-1-ND | 1.8pF | C-EUC0402 | C0402 | C1067 | CAPACITOR, European symbol
3 | 30 | 100 | 0.0253 | 0.0759 | RR05P100KDCT-ND | 100kR | R-EU_R0402 | R0402 | R0462, R0802, R1112 | RESISTOR, European symbol
33 | 330 | 500 | 0.00894 | 0.29502 | 1276-1043-1-ND | 100nF | C-EUC0402 | C0402 | C0213, C0401, C0402, C0403, C0461, C0601, C0702, C0711, C0721, C0722, C0723, C0724, C0751, C0752, C0801, C1113, C1501, C1502, C1521, C1591, C1592, C1601, C1701, C1801, C1802, C1911, C1912, C1921, C1922, C1961, C1962, C1971, C1972 | CAPACITOR, European symbol
4 | 40 | 100 | 0.0159 | 0.0636 | 11-3339-1-ND | 10nF | C-EUC0402 | C0402 | C0412, C1002, C1202, C2021 | CAPACITOR, European symbol
2 | 20 | 100 | 0.0177 | 0.0354 | 1276-1623-1-ND | 10pF | C-EUC0402 | C0402 | C2011, C2032 | CAPACITOR, European symbol
5 | 50 | 100 | 0.2067 | 1.0335 | 1276-6830-1-ND | 10uF | C-EUC0603 | C0603 | C1001, C1201, C1301, C1321, C1421 | CAPACITOR, European symbol
10 | 100 | 110 | 0.0918 | 0.918 | 445-6389-1-ND | 10uH | L-EUL0603 | L0603 | L0411, L1911, L1912, L1921, L1922, L1961, L1962, L1971, L1972, L2011 | INDUCTOR, European symbol
1 | 10 | 20 | 0.138 | 0.138 | 490-6865-1-ND | 13nH | L-EUL0603 | L0603 | L1091 | INDUCTOR, European symbol
1 | 10 | 20 | 0.114 | 0.114 | 445-6763-1-ND | 15uH | L-EUL0805 | L0805 | L1001 | INDUCTOR, European symbol
1 | 10 | 100 | 0.0253 | 0.0253 | RR05P1.0KDCT-ND | 1kR | R-EU_R0402 | R0402 | R2021 | RESISTOR, European symbol
2 | 20 | 100 | 0.0136 | 0.0272 | 311-1351-1-ND | 1nF | C-EUC0402 | C0402 | C1071, C1072 | CAPACITOR, European symbol
1 | 10 | 100 | 0.0196 | 0.0196 | 1276-1067-1-ND | 1uF | C-EUC0402 | C0402 | C0413 | CAPACITOR, European symbol
1 | 10 | 15 | 0.351 | 0.351 | 445-172963-1-ND | 2.2uH | L-EUL2016 | L2016 | L1411 | INDUCTOR, European symbol
1 | 10 | 100 | 0.0158 | 0.0158 | 1276-1679-1-ND | 2.7pF | C-EUC0402 | C0402 | C1091 | CAPACITOR, European symbol
2 | 20 | 100 | 0.0164 | 0.0328 | P220KLCT-ND | 220kR | R-EU_R0402 | R0402 | R0201, R0202 | RESISTOR, European symbol
2 | 20 | 100 | 0.0131 | 0.0262 | 1276-1116-1-ND | 22pF | C-EUC0402 | C0402 | C0311, C0332 | CAPACITOR, European symbol
4 | 40 | 100 | 0.0585 | 0.234 | 490-11214-1-ND | 3.8pF | C-EUC0402 | C0402 | C1063, C1082, C1083, C1092 | CAPACITOR, European symbol
2 | 20 | 100 | 0.0253 | 0.0506 | RR05P3.9KDCT-ND | 3.9kR | R-EU_R0402 | R0402 | R0511, R0512 | RESISTOR, European symbol
1 | 10 | 100 | 0.0253 | 0.0253 | RR05P33.0KDCT-ND | 33kR | R-EU_R0402 | R0402 | R0221 | RESISTOR, European symbol
2 | 20 | 100 | 0.0204 | 0.0408 | 311-1655-1-ND | 39pF | C-EUC0402 | C0402 | C1064, C1081 | CAPACITOR, European symbol
2 | 20 | 100 | 0.0437 | 0.0874 | 1276-1044-1-ND | 4.7uF | C-EUC0603 | C0603 | C0410, C1401 | CAPACITOR, European symbol
1 | 10 | 20 | 0.335 | 0.335 | 490-10639-1-ND | 4.7uH | L-EUL2520 | L2520 | L1311 | INDUCTOR, European symbol
1 | 10 | 100 | 0.0422 | 0.0422 | 490-12274-1-ND | 470nF | C-EUC0402 | C0402 | C1003 | CAPACITOR, European symbol
22 | 220 | 300 | 0.0162 | 0.3564 | P47.0LCT-ND | 47R | R-EU_R0402 | R0402 | R0731, R0811, R1011, R1021, R1024, R1051, R1052, R1053, R1071, R1111, R1257, R1266, R1271, R1272, R1911, R1912, R1921, R1922, R1961, R1962, R1971, R1972 | RESISTOR, European symbol
1 | 10 | 100 | 0.0253 | 0.0253 | RR05P47.0KDCT-ND | 47kR | R-EU_R0402 | R0402 | R0461 | RESISTOR, European symbol
1 | 10 | 100 | 0.0195 | 0.0195 | 1292-1213-1-ND | 47nF | C-EUC0402 | C0402 | C1005 | CAPACITOR, European symbol
2 | 20 | 30 | 0.245 | 0.49 | 490-15695-1-ND | 47nH | L-EUL0603 | L0603 | L1002, L1062 | INDUCTOR, European symbol
1 | 10 | 100 | 0.0077 | 0.0077 | 1276-1699-1-ND | 47pF | C-EUC0402 | C0402 | C1004 | CAPACITOR, European symbol
1 | 10 | 100 | 0.0195 | 0.0195 | 1292-1213-1-ND | 47uF | C-EUC0805 | C0805 | C0451 | CAPACITOR, European symbol
1 | 10 | 20 | 0.245 | 0.245 | 490-15730-1-ND | 6.5nH | L-EUL0603 | L0603 | L1064 | INDUCTOR, European symbol
2 | 20 |  |  | 0 |  | 6V | SMD5 | SMD2,54-5,08 | VIN+, VIN- | SMD PAD
1 | 10 | 20 | 0.13 | 0.13 | 399-16113-1-ND | 7.2pF | C-EUC0402 | C0402 | C1066 | CAPACITOR, European symbol
1 | 10 | 15 | 0.245 | 0.245 | 490-15760-1-ND | 9.1nH | L-EUL0603 | L0603 | L1082 | INDUCTOR, European symbol
1 | 10 | 15 | 0.876 | 0.876 | 535-14373-1-ND | ABM3B-32.0000MHZ | ABM3B-32.0000MHZ | ABM3B | Q1011 | ABM3B Ceramic SMD Crystal
1 | 10 | 15 | 0.853 | 0.853 | 535-13478-1-ND | ABS07-32.768KHZ | ABS07-32.768KHZ | ABS07 | Q0321 | ABRACON ABS07
1 | 10 | 15 | 0.996 | 0.996 | H9161-ND | ANTENNATINY | ANTENNATINY | SMA_UFL_PAD_TINY | X1081 | SMA Antenna Connector
2 | 20 | 12 | 1.507 | 3.014 | 102-1170-ND | CUI Inc. CEB-44D06 | SMD5 | SMD2,54-5,08 | BUZZER+, BUZZER- | SMD PAD
1 | 10 | 12 | 3.6134 | 3.6134 | 20160099 => Watterott | AI-Thinker ESP8266 ESP-07S WiFi/WLAN Modul | AI-Thinker ESP8266 ESP-07S WiFi/WLAN Modul | ESP-12F__2P00_24MM-X-16MM | U1211 | AI-THINKER ESP-12F
1 | 10 | 12 | 2.4 | 2.4 | MAX6129BEUK30+TCT-ND | MAX6129BEUK30+T | MAX6129_VREF | SOT23P290X160-5N | U0751 | MAX6129
4 | 40 |  |  | 0 |  | MOUNT-PAD-ROUND2.8 | MOUNT-PAD-ROUND2.8 | 2,8-PAD | H2211, H2221, H2231, H2241 | MOUNTING PAD, round
1 | 10 | 12 | 1.845 | 1.845 | MR44V064BMAZAATLCT-ND | MR44V064BMAZAATL | FEDR44V064B-02_FRAM_8K-8_I2C | SOIC8_150MIL | U0611 | FEDR44V064B-02 / MR44V064B
1 | 10 | 12 | 1.47 | 1.47 | NAU7802SGI-ND | NAU7802SGI | NAU7802_24BIT_I2C | LSOP16 | U0711 | NAU7802
2 | 20 | 25 | 0.971 | 1.942 | 568-9922-1-ND | PCAL6416APW | PCAL6416APW | TSSOP24_SOT355-1 | U0811, U1111 | NXP PCAL6416A
1 | 10 | 15 | 0.58 | 0.58 | 1046-1011-1-ND | PE4259 | PE4259 | SC-70_6-LEAD_2X1MM25_0P65 | U1071 | pSemi PE4259
1 | 10 | 15 | 0.923 | 0.923 | 277-1800-ND | PHOENIX_1990067_1X8X2MM50_PTSA-0-5 | PHOENIX_1990067_1X8X2MM50_PTSA-0-5 | PHOENIX_1990067_1X8X2MM50_PTSA-0-5 | X2111 | PCB terminal block - PTSA 0,5/8-2,5-Z - 1990067
10 | 100 |  |  | 0 |  | PTR1TP06R | PTR1TP06R | TP06R | TP_+1V2_MCU, TP_+3V3_BRIDGES, TP_+3V3_I2C1, TP_+3V3_SPI3, TP_+3V3_USART1, TP_BAT_VOLTAGE, TP_SX_DIO1, TP_SX_DIO2, TP_SX_DIO3, TP_VBAT | TEST PIN
1 | 10 | 15 | 0.395 | 0.395 | 374-1352-ND | REED-SWITCH-MK6-10 | REED-SWITCH-MK6-10 | MK6-10 | S2031 | Reed Sensor
1 | 10 | 11 | 6.5 | 6.5 | 497-17986-ND | STM32L452RET_64PIN_SMPS | STM32L452RET_64PIN_SMPS | LQFP64 | U0101 | STM32L452RET6P 64LQFP
1 | 10 | 13 | 6.129 | 6.129 | SX1261IMLTRTCT-ND | SX1261IMLTRT | SX1261 | QFN24-4X4-0P5-PAD | U1001 | Semtech SX1261/2
1 | 10 | 12 | 1.47 | 1.47 | 296-42392-1-ND | TPS62743YFPR | TPS62743 | WCSP-8 | U1411 | TPS62743 300/400 mA High Efficiency Buck Converter with Ultra-low Quiescent Current
1 | 10 | 12 | 1.598 | 1.598 | 296-44339-1-ND | TPS62745DSSR | TPS62745 | WSON-12 | U1311 | TPS62745 Dual-cell Ultra Low IQ Step Down Converter for Low Power Wireless Applications
4 | 40 | 50 | 0.669 | 2.676 | 296-17906-1-ND | TS5A23166 | TS5A23166 | R-PDSO-G8 | U1511, U1601, U1701, U1801 | TS5A23166
1 | 10 | 10 | 1.263 | 1.263 | 36-2478-ND‎ | Batteriehalter 4AA | Batteriehalter 4AA | Batteriehalter 4AA | Batteriehalter 4AA | Batteriehalter 4AA
1 | 10 | 10 | 1.306 | 1.306 | Platine => JLCPCB
1 | 10 | 10 | 4.65 | 4.65 | ebay => SonOff-Gehäuse | Gehäuse IP66 | Gehäuse IP66 | Gehäuse IP66 | Gehäuse IP66 | Gehäuse IP66
50.4166
59.9957

## Tabelle1
Bestelllister Version 1